## history
Revision Log
Version | Date | Status | Sheets | Description (Revision Log) | Author
V3.1 | 2022-12-26 | Draft | adas | 1. 新增变道建议接口 <adas_lane_changed_suggest> | hanzheng
| 2022-12-26 | Draft | key | 1. 新增按键接口state属性 <key_dir_property_id> | hanzheng
V3.0 | 2022-12-07 | Draft | factory | 1. 新增指定播放工程模式下畸变图接口 <wraping_picture_number> | hanzheng
| 2022-12-06 | Draft | adas | 1. 新增adas menu可设置接口 <adas_cruise_type_set>, 同时调整显示接口 <adas_cruise_type_ind> 2. 合并HWA/E2E/ACC的巡航类接口，前方对象类接口 | hanzheng
V2.9 | 2022-12-06 | Draft | navi | 1. 新增距离于交互逻辑处处理单位转换后的距离转字符串接口 | hanzheng
| 2022-12-06 | Draft | adas | 1. 新增G-Pilot指示灯（工作状态）接口 2. 删除交通灯接口。 | hanzheng
| 2022-12-06 | Draft | telltale | 1 新增ACC override指示灯 | hanzheng
| 2022-12-02 | Draft | telltale | 1. 新增行人指示灯(黄/红) | hanzheng
V2.8 | 2022-12-01 | Draft | adas | 1. 新增车道线接口（当前仅考虑左右双车道线） 2. 新增智驾ACC功能相关接口 3. 新增FCW/IACC/障碍物等相关接口 4. E2E/ACC障碍物目标区分 5. 删除红绿灯相关信号 | hanzheng
|  |  | telltale | 1. 新增指示灯 【ACC工作指示灯、E2E工作指示灯、HWA工作指示灯】 | hanzheng
V2.7 | 2022-11-25 | Draft | phone | 1. 由于UX有需要，故放开电话私密状态接口 2. 由于电话信息5s消失的指的单指通话时间，故单独增加通话时间的显示/消失接口 calling_time_display 3. 【临时方案】新增电话的焦点控制接口 | hanzheng
|  |  | key | 1. 根据需求，重新新增Key module模块, 当前项目仅考虑右侧的方向盘，仅新增方向类按键 | hanzheng
|  |  | navi | 1. 根据UX交互需求，定义新增即将到达目的地的接口 <navigation_arrival_state> 2. 新增导航总时间的小时/分钟分段接口，分钟显示单位格式接口，导航距离显示单位等接口 | hanzheng
|  |  | setting | 1. 删除媒体设置开关的三个接口。 2. 删除畸变数据接口 | hanzheng
V2.6 | 2022-11-11 | Draft | navi | 1. 调整关联display使能的接口，没有source源，故Source列为FALSE | hanzheng
|  |  | factory | 1. 迁移畸变矫正使能接口入factory模块 | hanzheng
|  |  | phone | 1. 新增通话信息显示使能接口 <calling_info_display> 2. 修改三方通话信息可至UX, UX完成三方电话状态信息的逻辑切换 3. 调整关联display使能的接口，没有source源，故Source列为FALSE | hanzheng
V2.5 | 2022-11-10 | Draft | factory | 1. 新增工厂模块，factory表格，主要目的：工厂/售后模式的接口，及开发者相关的模式接口 目前把之前setting中的相关factory接口转移过去并重新梳理 | hanzheng
|  |  | phone | 1. 新增第三方通话接口定义 | hanzheng
|  |  | power | 目前暂无相关接口需求，删除此表格 | hanzheng
|  |  | key | 目前暂无相关接口需求，删除此表格 | hanzheng
|  |  | alert | 1. 修复拼写错误，漏写字母i < alert_notification_id > | hanzheng
|  |  | navi | 1. 新增导航道路指引数量接口 < lane_guidance_number > 2. 新增本次导航总距离，及使能 本次导航总时间的接口限制 | hanzheng
V2.4 | 2022-11-02 | Draft | alert | 1. 修改仅只有alert_notification_id，类型对应int，值范围为客户自定义symbol id定义 | hanzheng
|  |  | navi | 1. 修改导航状态接口：navi_running_status 2. 新增导航车道线背景/前景接口 < frlane_directionX > and < bklane_directionX > 3. 新增本次导航信息显示状态 & 路线指引的显示状态 4. 新增导航AR方向接口 < navigator_AR_direction > | hanzheng
V2.3 | 2022-10-26 | Draft | setting | 1. 增加 亮度/高度/四角标的 显示状态属性 2. 增加 显示区域框 / 矫正区域框 显示状态，便于调试验证 | hanzheng
V2.2 | 2022-10-14 | Draft | setting | 1. 新增舵位接口 < rudder_mode > | hanzheng
V2.1 | 2022-09-23 | Draft | setting | 1. 新增畸变使能接口 | hanzheng
| 2022-09-28 | Draft | phone | 1. 更新calling_name & calling_number的使用说明 | hanzheng
V2.0 | 2022-09-13 | Draft | setting | 1. 新增设置下的AR设置/娱乐信息设置/雪地模式接口 | hanzheng
|  |  | general | 1. 新增车速有效位，车速显示单位 两个接口
|  |  | adas | 1. 新增交通标识中的 限速标识（速度值），红绿灯标识相关接口
|  |  | telltale | 1. 优化TSR指示灯的信号定义，一个为普通TSR限速标识，一个为TSR超速警示标识（呼吸/闪烁动效 场景）
|  |  | media | 1. 新增audio_amplifier信息，及新增媒体信息条显示状态 （media_overlay_display）
|  |  | phone | 1. 优化通话时间, 可int，也可string类型。（calling_time_hhmmss）
|  |  | navi | 1. 使能当前可识别的道路转向/路口信息
|  |  | theme | 1. 与仪表有差异，故暂不考虑主题模块，删除该sheet
V1.1 | 2022-08-27 | Draft | setting | 1. 更新Setting下的wrapping message | hanzheng
V1.0 | 2022-08-03 | Draft | general | 1. 新增接口 speed_value | hanzheng

## alert
项目适配 | 功能名称 | 功能描述 | 信号名称 | 信号描述 | 信号类型 | 数据类型 | 默认值 | 端口层 | 功能层 | 交互层 | 显示层
LOTUS | alert_id | 警示标识 | alert_notification_id | 通用警示区ID | state | int | 0 | TRUE | TRUE | TRUE | TRUE

## general
项目适配 | 功能名称 | 功能描述 | 信号名称 | 信号描述 | 信号类型 | 数据类型 | 默认值 | 端口层 | 功能层 | 交互层 | 显示层
LOTUS | speed | 车速表 | speed_valid | 车速有效位 | state | bool | FALSE | TRUE | TRUE | TRUE | TRUE
LOTUS | speed | 车速表 | speed_value | 车速值 | state | int | 0 | TRUE | TRUE | TRUE | TRUE
LOTUS | speed | 车速表 | speed_max | 车速最大值 | state | int | 0 | TRUE | TRUE | TRUE | TRUE
LOTUS | speed | 车速表 | speed_unit | 车速显示单位 ( 0 = km/h ¦ 1 = mph ) | state | int | 0 | TRUE | TRUE | TRUE | TRUE

## key
项目适配 | 功能名称 | 功能描述 | 信号名称 | 信号描述 | 信号类型 | 数据类型 | 默认值 | 端口层 | 功能层 | 交互层 | 显示层
LOTUS | right_steering wheel [OK] | 右侧方控区 [OK按键] | ok_key_press | 按下 | event | bool | FALSE | TRUE | TRUE | TRUE | FALSE
LOTUS | right_steering wheel [OK] | 右侧方控区 [OK按键] | ok_key_short_release | 短按抬起 | event | bool | FALSE | TRUE | TRUE | TRUE | FALSE
LOTUS | right_steering wheel [OK] | 右侧方控区 [OK按键] | ok_key_long_release | 长按抬起 | event | bool | FALSE | TRUE | TRUE | TRUE | FALSE
NO USED | right_steering wheel [OK] | 右侧方控区 [OK按键] | ok_key_longlong_release | 超长按抬起 | event | bool | FALSE | TRUE | TRUE | TRUE | FALSE
LOTUS | right_steering wheel [UP] | 右侧方控区 [UP按键] | up_key_press | 按下 | event | bool | FALSE | TRUE | TRUE | TRUE | FALSE
LOTUS | right_steering wheel [UP] | 右侧方控区 [UP按键] | up_key_short_release | 短按抬起 | event | bool | FALSE | TRUE | TRUE | TRUE | FALSE
LOTUS | right_steering wheel [UP] | 右侧方控区 [UP按键] | up_key_long_release | 长按抬起 | event | bool | FALSE | TRUE | TRUE | TRUE | FALSE
NO USED | right_steering wheel [UP] | 右侧方控区 [UP按键] | up_key_longlong_release | 超长按抬起 | event | bool | FALSE | TRUE | TRUE | TRUE | FALSE
LOTUS | right_steering wheel [DOWN] | 右侧方控区 [DOWN按键] | down_key_press | 按下 | event | bool | FALSE | TRUE | TRUE | TRUE | FALSE
LOTUS | right_steering wheel [DOWN] | 右侧方控区 [DOWN按键] | down_key_short_release | 短按抬起 | event | bool | FALSE | TRUE | TRUE | TRUE | FALSE
LOTUS | right_steering wheel [DOWN] | 右侧方控区 [DOWN按键] | down_key_long_release | 长按抬起 | event | bool | FALSE | TRUE | TRUE | TRUE | FALSE
NO USED | right_steering wheel [DOWN] | 右侧方控区 [DOWN按键] | down_key_longlong_release | 超长按抬起 | event | bool | FALSE | TRUE | TRUE | TRUE | FALSE
LOTUS | right_steering wheel [LEFT] | 右侧方控区 [LEFT按键] | left_key_press | 按下 | event | bool | FALSE | TRUE | TRUE | TRUE | FALSE
LOTUS | right_steering wheel [LEFT] | 右侧方控区 [LEFT按键] | left_key_short_release | 短按抬起 | event | bool | FALSE | TRUE | TRUE | TRUE | FALSE
LOTUS | right_steering wheel [LEFT] | 右侧方控区 [LEFT按键] | left_key_long_release | 长按抬起 | event | bool | FALSE | TRUE | TRUE | TRUE | FALSE
NO USED | right_steering wheel [LEFT] | 右侧方控区 [LEFT按键] | left_key_longlong_release | 超长按抬起 | event | bool | FALSE | TRUE | TRUE | TRUE | FALSE
LOTUS | right_steering wheel [RIGHT] | 右侧方控区 [RIGHT按键] | right_key_press | 按下 | event | bool | FALSE | TRUE | TRUE | TRUE | FALSE
LOTUS | right_steering wheel [RIGHT] | 右侧方控区 [RIGHT按键] | right_key_short_release | 短按抬起 | event | bool | FALSE | TRUE | TRUE | TRUE | FALSE
LOTUS | right_steering wheel [RIGHT] | 右侧方控区 [RIGHT按键] | right_key_long_release | 长按抬起 | event | bool | FALSE | TRUE | TRUE | TRUE | FALSE
NO USED | right_steering wheel [RIGHT] | 右侧方控区 [RIGHT按键] | right_key_longlong_release | 超长按抬起 | event | bool | FALSE | TRUE | TRUE | TRUE | FALSE
LOTUS | steering wheel key | 方向按键ID定义 | key_dir_property_id | 按键属性ID < none, up, down, left, right, ok ....> | state | string | "" | TRUE | TRUE | TRUE | TRUE

## media
项目适配 | 功能名称 | 功能描述 | 信号名称 | 信号描述 | 信号类型 | 数据类型 | 默认值 | 端口层 | 功能层 | 交互层 | 显示层
LOTUS | audio_amplifier_info | 音量信息 | audio_volume_display | 音量信息显示状态(0=不显示，1=显示） | state | bool | FALSE | TRUE | TRUE | TRUE | TRUE
LOTUS | audio_amplifier_info | 音量信息 | curr_system_volume | 当前音量值 | state | int | 0 | TRUE | TRUE | TRUE | TRUE
LOTUS | audio_amplifier_info | 音量信息 | max_system_volume | 项目最大音量值 | state | int | 0 | TRUE | TRUE | TRUE | TRUE
LOTUS | audio_amplifier_info | 音量信息 | system_volume_percent | 音量条百分比(0~1) | state | float | 0 | FALSE | TRUE | TRUE | TRUE
LOTUS | audio_amplifier_info | 音量信息 | system_volume_mute | 音量静音状态 | state | bool | FALSE | TRUE | TRUE | TRUE | TRUE
LOTUS | media_id3_info | ID3信息 | song_name | 歌曲名/节目名 | state | string |  | TRUE | TRUE | TRUE | TRUE
NO USED | media_id3_info | ID3信息 | artist_name | 歌手名 | state | string |  | TRUE | TRUE | TRUE | TRUE
NO USED | media_id3_info | ID3信息 | album_name | 专辑名 | state | string |  | TRUE | TRUE | TRUE | TRUE
NO USED | media_id3_info | ID3信息 | song_schools | 流派 | state | string |  | TRUE | TRUE | TRUE | TRUE
NO USED | media_id3_info | ID3信息 | song_age | 年代 | state | string |  | TRUE | TRUE | TRUE | TRUE
NO USED | media_id3_info | ID3信息 | song_lyric | 歌词 | state | string |  | TRUE | TRUE | TRUE | TRUE
NO USED | media_id3_info | ID3信息 | song_album | 专辑封面 | state | string |  | TRUE | TRUE | TRUE | TRUE
NO USED | media_play_favorite | 媒体收藏状态 | favorite_state | 当前收藏状态 | state | bool | FALSE | TRUE | TRUE | TRUE | TRUE
NO USED | media_play_mode | 播放模式 | play_mode | 当前播放模式 | state | int | 0 | TRUE | TRUE | TRUE | TRUE
LOTUS | media_play_state | 播放状态 | play_state | 当前播放状态 | state | int | 0 | TRUE | TRUE | TRUE | TRUE
LOTUS | media_info | 音源 | media_source | 当前媒体源 | state | int | 0 | TRUE | TRUE | TRUE | TRUE
LOTUS | media_info | 音源 | source_channel | 当前媒体源通道, 默认为0 | state | int | 0 | TRUE | TRUE | TRUE | TRUE
LOTUS | media_info | 媒体信息条 | media_overlay_display | 媒体信息条显示状态 | state | bool | FALSE | TRUE | TRUE | TRUE | TRUE
NO USED | media_playlist_info | 播放列表 | cur_playlist_index | 当前播放列表索引 | state | int | 0 | TRUE | TRUE | TRUE | TRUE
NO USED | media_playlist_info | 播放列表 | cur_playlist_total | 当前播放列表总数 | state | int | 0 | TRUE | TRUE | TRUE | TRUE
NO USED | media_time_info | 播放时间 | play_total_time | 播放总时间 <min> | state | int | 0 | TRUE | TRUE | TRUE | TRUE
NO USED | media_time_info | 播放时间 | play_current_time | 当前播放时间 <min> | state | int | 0 | TRUE | TRUE | TRUE | TRUE
NO USED | media_time_info | 播放时间 | play_progress | 当前播放进度百分比 | state | int | 0 | TRUE | TRUE | TRUE | TRUE

## navi
项目适配 | 功能名称 | 功能描述 | 信号名称 | 信号描述 | 信号类型 | 数据类型 | 默认值 | 端口层 | 功能层 | 交互层 | 显示层
LOTUS | navigation_info | 本次导航信息 | current_navigation_total_distance | 本次导航总距离 【计算当前导航路线的总距离】 | state | int | 0 | TRUE | TRUE | TRUE | TRUE
LOTUS | navigation_info | 本次导航信息 | current_navigation_total_distance_str | 本次导航总距离 【计算当前导航路线的总距离】转换单位后显示字符串 | state | string | "" | FALSE | FALSE | TRUE | TRUE
LOTUS | navigation_info | 本次导航信息 | current_navigation_remain_distance | 本次导航剩余总距离 【距离目的地的距离】 | state | int | 0 | TRUE | TRUE | TRUE | TRUE
NO USED | navigation_info | 本次导航信息 | current_navigation_remain_time | 本次导航剩余时长(min) | state | int | 0 | TRUE | TRUE | TRUE | TRUE
NO USED | navigation_info | 本次导航信息 | navigation_distance_unit | 导航距离数据单位 <0=空，1=米，2=千米，3=英里> 此项目默认为米 | state | int | 0 | TRUE | TRUE | TRUE | FALSE
LOTUS | navigation_info | 本次导航信息 | total_distance_display_unit | 导航距离显示单位(总距离）<0=空，1=公里，2=米，3=到达> | state | int | 0 | FALSE | FALSE | FALSE | TRUE
LOTUS | navigation_info | 本次导航信息 | next_section_distance_display_unit | 导航距离显示单位（下一个路口）<0=空，1=公里，2=米，3=现在> | state | int | 0 | FALSE | FALSE | FALSE | TRUE
LOTUS | navigation_info | 本次导航信息<总导航时间> | current_navigation_total_time | 本次导航总导航时间(min) 【右上布局】(花费时间） | state | int | 0 | TRUE | TRUE | TRUE | TRUE
LOTUS | navigation_info | 本次导航信息<总导航时间> | current_navigation_hour_time | 本次导航总导航时间【小时】 | state | string | “” | FALSE | FALSE | FALSE | TRUE
LOTUS | navigation_info | 本次导航信息<总导航时间> | current_navigation_minute_time | 本次导航总导航时间【分钟】 | state | string |  | FALSE | FALSE | FALSE | TRUE
LOTUS | navigation_info | 本次导航信息<总导航时间> | current_navigation_time_format | 时间单位格式 <0=空，1=小时，2=小时+分钟，3=分钟，4=1分钟> | state | int | 0 | FALSE | FALSE | FALSE | TRUE
LOTUS | navigation_info | 本次导航信息<总导航时间> | current_navigation_arrived_time | 本次导航预计到达时间(min) | state | int | 0 | TRUE | TRUE | TRUE | TRUE
LOTUS | navigation_info | 本次导航信息 | navigation_arrival_state | 本次导航目的地即将到达状态（距离目的地≤15m） | state | bool | FALSE | FALSE | FALSE | FALSE | TRUE
LOTUS | navigation_info | 本次导航目的地信息 | navigation_eta_dtd_display | 本次导航目的地信息(时间+距离) 显示状态【右上布局】 | state | bool | FALSE | FALSE | TRUE | TRUE | TRUE
LOTUS | navigation_status | 导航状态信息 | navi_running_status | 导航启动运行状态 < 0 = 导航未激活, 1= 导航激活，2 = 导航开始，3 = 导航结束，4 = 重新规划路线 > | state | int | 0 | TRUE | TRUE | TRUE | TRUE
NO USED | navigation_status | 导航状态信息 | navi_cast_state | 导航投射状态 | state | int | 0 | TRUE | TRUE | TRUE | TRUE
NO USED | road information | 道路标识信息 | road_over_speed_signs | 道路超速信息 <超速标识> | state | int | 0 | TRUE | TRUE | TRUE | TRUE
NO USED | road information | 道路标识信息 | road_driving_reminder_signs | 道路监控信息 <道路驾驶提醒，如前方xx米有违章拍照等> | state | int | 0 | TRUE | TRUE | TRUE | TRUE
NO USED | road information | 道路标识信息 | road_warning_signs | 道路警示信息 <道路警示图标, 如前方学校图标等> | state | int | 0 | TRUE | TRUE | TRUE | TRUE
LOTUS | road information | 道路转向信息 | lane_guidance_display | 车道道路指引显示状态 | state | bool | FALSE | FALSE | TRUE | TRUE | TRUE
LOTUS | road information | 道路转向信息 | lane_guidance_number | 车道指引数量 | state | int | 0 | TRUE | TRUE | TRUE | TRUE
LOTUS | road information | 道路转向信息 | frlane_direction1 | 车道前景图标[1] | state | int | 0 | TRUE | TRUE | TRUE | TRUE
LOTUS | road information | 道路转向信息 | frlane_direction2 | 车道前景图标[2] | state | int | 0 | TRUE | TRUE | TRUE | TRUE
LOTUS | road information | 道路转向信息 | frlane_direction3 | 车道前景图标[3] | state | int | 0 | TRUE | TRUE | TRUE | TRUE
LOTUS | road information | 道路转向信息 | frlane_direction4 | 车道前景图标[4] | state | int | 0 | TRUE | TRUE | TRUE | TRUE
LOTUS | road information | 道路转向信息 | frlane_direction5 | 车道前景图标[5] | state | int | 0 | TRUE | TRUE | TRUE | TRUE
LOTUS | road information | 道路转向信息 | frlane_direction6 | 车道前景图标[6] | state | int | 0 | TRUE | TRUE | TRUE | TRUE
LOTUS | road information | 道路转向信息 | frlane_direction7 | 车道前景图标[7] | state | int | 0 | TRUE | TRUE | TRUE | TRUE
LOTUS | road information | 道路转向信息 | frlane_direction8 | 车道前景图标[8] | state | int | 0 | TRUE | TRUE | TRUE | TRUE
LOTUS | road information | 道路转向信息 | bklane_direction1 | 车道背景图标[1] | state | int | 0 | TRUE | TRUE | TRUE | TRUE
LOTUS | road information | 道路转向信息 | bklane_direction2 | 车道背景图标[2] | state | int | 0 | TRUE | TRUE | TRUE | TRUE
LOTUS | road information | 道路转向信息 | bklane_direction3 | 车道背景图标[3] | state | int | 0 | TRUE | TRUE | TRUE | TRUE
LOTUS | road information | 道路转向信息 | bklane_direction4 | 车道背景图标[4] | state | int | 0 | TRUE | TRUE | TRUE | TRUE
LOTUS | road information | 道路转向信息 | bklane_direction5 | 车道背景图标[5] | state | int | 0 | TRUE | TRUE | TRUE | TRUE
LOTUS | road information | 道路转向信息 | bklane_direction6 | 车道背景图标[6] | state | int | 0 | TRUE | TRUE | TRUE | TRUE
LOTUS | road information | 道路转向信息 | bklane_direction7 | 车道背景图标[7] | state | int | 0 | TRUE | TRUE | TRUE | TRUE
LOTUS | road information | 道路转向信息 | bklane_direction8 | 车道背景图标[8] | state | int | 0 | TRUE | TRUE | TRUE | TRUE
NO USED | TBT_info | 路口信息 | road_type | (下一个路口)道路类型 | state | int | 0 | TRUE | TRUE | TRUE | TRUE
LOTUS | TBT_info | 路口信息 | road_icon | (下一个路口)道路转向图标 | state | int | 0 | TRUE | TRUE | TRUE | TRUE
LOTUS | TBT_info | 路口信息 | road_name | (下一个路口)道路名称 | state | string | "" | TRUE | TRUE | TRUE | TRUE
NO USED | TBT_info | 路口信息 | road_next_action_name | 下个导航动作名称(ex: 进入/驶出) | state | int | 0 | TRUE | TRUE | TRUE | TRUE
LOTUS | TBT_info | 路口信息 | road_next_section_distance | 距离下一个路口的距离(tbt) | state | int | 0 | TRUE | TRUE | TRUE | TRUE
NO USED | TBT_info | 路口信息 | road_enlarge_view_display | 路口放大图是否显示 <1=显示，0=不显示> | state | bool | FALSE | TRUE | TRUE | TRUE | TRUE
LOTUS | TBT_info | 路口信息 | road_next_section_distance_str | 距离下一个路口的距离(tbt) 转换单位后显示字符串 | state | string | "" | FALSE | FALSE | TRUE | TRUE
LOTUS | AR_info | AR转向信息 | navigator_AR_direction | 导航AR方向信息 < 0=none, 1=straight, 2=left, 3=right > | state | int | 0 | TRUE | TRUE | TRUE | TRUE
NO USED | POI_info | 兴趣点信息 |  | 当前 HUD 显示模式：2D/AR

## phone
项目适配 | 功能名称 | 功能描述 | 信号名称 | 信号描述 | 信号类型 | 数据类型 | 默认值 | 端口层 | 功能层 | 交互层 | 显示层
NO USED | display_calling_info | 通话信息 | calling_type | 通话类型( 蓝牙，互联，eCall等) | state | int | 0 | FALSE | FALSE | FALSE | TRUE
LOTUS | display_calling_info | 通话信息 | calling_name | 通话名称 (如仅显示一个信息字段, 则默认此字段) | state | string | "" | FALSE | FALSE | FALSE | TRUE
NO USED | display_calling_info | 通话信息 | calling_number | 通话号码 (如与名称重叠，则此字段不做使用) | state | string | "" | FALSE | FALSE | FALSE | TRUE
LOTUS | display_calling_info | 通话信息 | calling_state | 通话状态 enum class call_state_t : int { none = 0, Incoming, Dialing, Calling, CallHold, CallEnd, CallMissed }; | state | int | 0 | FALSE | FALSE | FALSE | TRUE
NO USED | display_calling_info | 通话信息 | calling_image | 头像 <指向定向> | state | string | "" | FALSE | FALSE | FALSE | TRUE
NO USED | display_calling_info | 通话信息 | calling_time_sec | 通话总时间 <second> | state | int | 0 | FALSE | FALSE | FALSE | TRUE
LOTUS | display_calling_info | 通话信息 | calling_time_hhmmss | 通话总时间 <format: xx:xx:xx > | state | string | "" | FALSE | FALSE | FALSE | TRUE
LOTUS | display_calling_info | 通话信息 | calling_private_state | 通话听筒私密状态 | state | bool | FALSE | FALSE | FALSE | FALSE | TRUE
LOTUS | fst_calling_info | 通话信息 | fst_calling_type | 通话类型 [同calling_info] | state | int | 0 | TRUE | TRUE | TRUE | FALSE
LOTUS | fst_calling_info | 通话信息 | fst_calling_name | 通话名称 [同calling_info] | state | string | "" | TRUE | TRUE | TRUE | FALSE
LOTUS | fst_calling_info | 通话信息 | fst_calling_number | 通话号码 [同calling_info] | state | string | "" | TRUE | TRUE | TRUE | FALSE
LOTUS | fst_calling_info | 通话信息 | fst_calling_state | 通话状态 [同calling_info] | state | int | 0 | TRUE | TRUE | TRUE | FALSE
NO USED | fst_calling_info | 通话信息 | fst_calling_image | 头像 <指向定向> | state | string | "" | TRUE | TRUE | TRUE | FALSE
LOTUS | fst_calling_info | 通话信息 | fst_calling_time_sec | 通话总时间 <second> | state | int | 0 | TRUE | TRUE | TRUE | FALSE
LOTUS | fst_calling_info | 通话信息 | fst_calling_time_hhmmss | 通话总时间 <format: xx:xx:xx > | state | string | "" | TRUE | TRUE | TRUE | FALSE
LOTUS | fst_calling_info | 通话信息 | fst_calling_private_state | 通话听筒私密状态 | state | bool | FALSE | TRUE | TRUE | TRUE | FALSE
LOTUS | snd_calling_info | 通话信息 | snd_calling_type | 通话类型 [同calling_info] | state | int | 0 | TRUE | TRUE | TRUE | FALSE
LOTUS | snd_calling_info | 通话信息 | snd_calling_name | 通话名称 [同calling_info] | state | string | "" | TRUE | TRUE | TRUE | FALSE
LOTUS | snd_calling_info | 通话信息 | snd_calling_number | 通话号码 [同calling_info] | state | string | "" | TRUE | TRUE | TRUE | FALSE
LOTUS | snd_calling_info | 通话信息 | snd_calling_state | 通话状态 [同calling_info] | state | int | 0 | TRUE | TRUE | TRUE | FALSE
NO USED | snd_calling_info | 通话信息 | snd_calling_image | 头像 <指向定向> | state | string | "" | TRUE | TRUE | TRUE | FALSE
LOTUS | snd_calling_info | 通话信息 | snd_calling_time_sec | 通话总时间 <second> | state | int | 0 | TRUE | TRUE | TRUE | FALSE
LOTUS | snd_calling_info | 通话信息 | snd_calling_time_hhmmss | 通话总时间 <format: xx:xx:xx > | state | string | "" | TRUE | TRUE | TRUE | FALSE
LOTUS | snd_calling_info | 通话信息 | snd_calling_private_state | 通话听筒私密状态 | state | bool | FALSE | TRUE | TRUE | TRUE | FALSE
NO USED | display_calling_info | 通话信息 | calling_info_display | 电话信息显示使能 | state | bool | FALSE | FALSE | TRUE | TRUE | TRUE
LOTUS | display_calling_info | 通话信息 | calling_time_display | 电话信息显示使能 | state | bool | FALSE | FALSE | TRUE | TRUE | TRUE
LOTUS | display_calling_info | 通话信息 | calling_focus_type | 电话焦点类型: int { 0=没焦点，1=焦点在接听按键，2=焦点在挂断按键} | state | int | 0 | FALSE | TRUE | TRUE | TRUE

## setting
项目适配 | 功能名称 | 功能描述 | 信号名称 | 信号描述 | 信号类型 | 数据类型 | 默认值 | 端口层 | 功能层 | 交互层 | 显示层
LOTUS | general | 通用设置 | hud_enable | hud使能 | state | bool | FALSE | TRUE | TRUE | TRUE | TRUE
LOTUS | general | 通用设置 | height_level | 显示高度 ( Range: 0 ~ 20 ) | state | int | 0 | TRUE | TRUE | TRUE | TRUE
LOTUS | general | 通用设置 | angle_level | 显示角度 | state | int | 0 | TRUE | TRUE | TRUE | TRUE
LOTUS | general | 通用设置 | bright_level | 显示亮度 ( Range: 0 ~ 20 ) | state | int | 0 | TRUE | TRUE | TRUE | TRUE
LOTUS | theme | 主题设置 | snow_mode | 雪地模式 | state | bool | FALSE | TRUE | TRUE | TRUE | TRUE
LOTUS | theme | 左右舵界面切换 | rudder_mode | 舵位模式 (0 = 左舵<默认>， 1=右舵） | state | int | 0 | TRUE | TRUE | TRUE | TRUE
LOTUS | AR setting | AR设置 | semi_ar_mode | 半AR模式 | state | bool | FALSE | TRUE | TRUE | TRUE | TRUE
LOTUS | AR setting | AR设置 | route_guidance_ar_mode | 路线引导AR模式 | state | bool | FALSE | TRUE | TRUE | TRUE | TRUE
LOTUS | AR setting | AR设置 | adas_ar_mode | 主动安全AR模式 | state | bool | FALSE | TRUE | TRUE | TRUE | TRUE
NO USED | CSD setting | 娱乐信息设置 | infotainment_mode | 娱乐信息模式 | state | bool | FALSE | TRUE | TRUE | TRUE | TRUE
NO USED | CSD setting | 娱乐信息设置 | map_info_mode | 地图信息模式 | state | bool | FALSE | TRUE | TRUE | TRUE | TRUE
NO USED | CSD setting | 娱乐信息设置 | phone_media_list_mode | 电话/多媒体列表模式 | state | bool | FALSE | TRUE | TRUE | TRUE | TRUE
NO USED | wrapping | 畸变信息 | mesh_data | 畸变数据 | state | string | "" | FALSE | FALSE | TRUE | TRUE
LOTUS | general | 通用设置 | bright_slider_show | 亮度滑条显示状态 | state | bool | FALSE | TRUE | TRUE | TRUE | TRUE
LOTUS | general | 通用设置 | height_slider_show | 高度滑条显示状态 | state | bool | FALSE | TRUE | TRUE | TRUE | TRUE
LOTUS | general | 通用设置 | corner_marker_show | 高度/亮度 角标显示状态 | state | bool | FALSE | TRUE | TRUE | TRUE | TRUE

## factory
项目适配 | 功能名称 | 功能描述 | 信号名称 | 信号描述 | 信号类型 | 数据类型 | 默认值 | 端口层 | 功能层 | 交互层 | 显示层
LOTUS | factory | 工程设置 | factory_mode | 工厂模式 | state | bool | FALSE | TRUE | TRUE | TRUE | TRUE
LOTUS | factory | 工程设置 | wraping_calibration_mode | 畸变标定模式 (0 = 非标定模式，1=标定模式） | state | bool | FALSE | TRUE | TRUE | TRUE | TRUE
LOTUS | factory | 工程设置 | wraping_calibration_status | 畸变标定状态 (0 = 非标定状态，1=进入标定，2=标定图.....） | state | int | 0 | TRUE | TRUE | TRUE | TRUE
LOTUS | develop | 开发者设置 | developer_mode | 开发者模式 | state | bool | FALSE | TRUE | TRUE | TRUE | TRUE
LOTUS | wrapping | 畸变是否开启 | distortion_enable | 畸变数据开启/关闭 | state | bool | FALSE | TRUE | TRUE | TRUE | TRUE
LOTUS | develop | 开发者设置 | display_frame_show | 显示布局区显示状态(绿框) | state | bool | FALSE | TRUE | TRUE | TRUE | TRUE
LOTUS | develop | 开发者设置 | wraping_pic_polling_enable | 畸变效果图循环播放使能 [让所有标定图轮流播放10s] | state | bool | FALSE | TRUE | TRUE | TRUE | TRUE
LOTUS | develop | 开发者设置 | wraping_picture_number | 播放指定畸变效果图 [如果大于最大编号则不做动作] | state | int | 0 | TRUE | TRUE | TRUE | TRUE

## telltale
项目适配 | 功能名称 | 功能描述 | 信号名称 | 信号描述 | 信号类型 | 数据类型 | 默认值 | 端口层 | 功能层 | 交互层 | 显示层
LOTUS | lamp_tsr_limit | TSR限速识别指示灯 [关联TSR限速值] | lamp_tsr_limit | 显示状态 | state | bool | FALSE | TRUE | TRUE | TRUE | TRUE
LOTUS | lamp_tsr_limit | TSR限速识别指示灯 [关联TSR限速值] | lamp_tsr_limit_blink | 闪烁状态 | state | bool | FALSE | TRUE | TRUE | TRUE | TRUE
LOTUS | lamp_tsr_limit | TSR限速超速警示指示灯 [关联TSR限速值] | lamp_tsr_over_speed | 显示状态 (如果超速直接闪烁呼吸等效果，可通过此信号触发) | state | bool | FALSE | TRUE | TRUE | TRUE | TRUE
LOTUS | lamp_tsr_limit | TSR限速超速警示指示灯 [关联TSR限速值] | lamp_tsr_over_speed_blink | 闪烁状态 | state | bool | FALSE | TRUE | TRUE | TRUE | TRUE
LOTUS | lamp_acc_status | 智驾自适应巡航工作状态指示灯 [not_available] | lamp_acc_gray | 显示状态 | state | bool | FALSE | TRUE | TRUE | TRUE | TRUE
LOTUS | lamp_acc_status | 智驾自适应巡航工作状态指示灯 [not_available] | lamp_acc_gray_blink | 闪烁状态 | state | bool | FALSE | TRUE | TRUE | TRUE | TRUE
LOTUS | lamp_acc_status | 智驾自适应巡航工作状态指示灯 [standby] | lamp_acc_white | 显示状态 | state | bool | FALSE | TRUE | TRUE | TRUE | TRUE
LOTUS | lamp_acc_status | 智驾自适应巡航工作状态指示灯 [standby] | lamp_acc_white_blink | 闪烁状态 | state | bool | FALSE | TRUE | TRUE | TRUE | TRUE
LOTUS | lamp_acc_status | 智驾自适应巡航工作状态指示灯 [active] | lamp_acc_blue | 显示状态 | state | bool | FALSE | TRUE | TRUE | TRUE | TRUE
LOTUS | lamp_acc_status | 智驾自适应巡航工作状态指示灯 [active] | lamp_acc_blue_blink | 闪烁状态 | state | bool | FALSE | TRUE | TRUE | TRUE | TRUE
LOTUS | lamp_acc_status | 智驾自适应巡航工作状态指示灯 [override] | lamp_acc_blue_override | 显示状态 [呼吸] | state | bool | FALSE | TRUE | TRUE | TRUE | TRUE
LOTUS | lamp_acc_status | 智驾自适应巡航工作状态指示灯 [override] | lamp_acc_blue_override_blink | 闪烁状态 | state | bool | FALSE | TRUE | TRUE | TRUE | TRUE
LOTUS | lamp_e2e_status | 智驾E2E工作状态指示灯 [not_available] | lamp_e2e_gray | 显示状态 | state | bool | FALSE | TRUE | TRUE | TRUE | TRUE
LOTUS | lamp_e2e_status | 智驾E2E工作状态指示灯 [not_available] | lamp_e2e_gray_blink | 闪烁状态 | state | bool | FALSE | TRUE | TRUE | TRUE | TRUE
LOTUS | lamp_e2e_status | 智驾E2E工作状态指示灯 [standby] | lamp_e2e_white | 显示状态 | state | bool | FALSE | TRUE | TRUE | TRUE | TRUE
LOTUS | lamp_e2e_status | 智驾E2E工作状态指示灯 [standby] | lamp_e2e_white_blink | 闪烁状态 | state | bool | FALSE | TRUE | TRUE | TRUE | TRUE
LOTUS | lamp_e2e_status | 智驾E2E工作状态指示灯 [active] | lamp_e2e_blue | 显示状态 | state | bool | FALSE | TRUE | TRUE | TRUE | TRUE
LOTUS | lamp_e2e_status | 智驾E2E工作状态指示灯 [active] | lamp_e2e_blue_blink | 闪烁状态 | state | bool | FALSE | TRUE | TRUE | TRUE | TRUE
LOTUS | lamp_hwa_status | 智驾HWA工作状态指示灯 [not_available] | lamp_hwa_gray | 显示状态 | state | bool | FALSE | TRUE | TRUE | TRUE | TRUE
LOTUS | lamp_hwa_status | 智驾HWA工作状态指示灯 [not_available] | lamp_hwa_gray_blink | 闪烁状态 | state | bool | FALSE | TRUE | TRUE | TRUE | TRUE
LOTUS | lamp_hwa_status | 智驾HWA工作状态指示灯 [standby] | lamp_hwa_white | 显示状态 | state | bool | FALSE | TRUE | TRUE | TRUE | TRUE
LOTUS | lamp_hwa_status | 智驾HWA工作状态指示灯 [standby] | lamp_hwa_white_blink | 闪烁状态 | state | bool | FALSE | TRUE | TRUE | TRUE | TRUE
LOTUS | lamp_hwa_status | 智驾HWA工作状态指示灯 [active] | lamp_hwa_all_blue | 显示状态 | state | bool | FALSE | TRUE | TRUE | TRUE | TRUE
LOTUS | lamp_hwa_status | 智驾HWA工作状态指示灯 [active] | lamp_hwa_all_blue_blink | 闪烁状态 | state | bool | FALSE | TRUE | TRUE | TRUE | TRUE
LOTUS | lamp_hwa_status | 智驾HWA工作状态指示灯 [active] | lamp_hwa_lgt_blue | 显示状态 | state | bool | FALSE | TRUE | TRUE | TRUE | TRUE
LOTUS | lamp_hwa_status | 智驾HWA工作状态指示灯 [active] | lamp_hwa_lgt_blue_blink | 闪烁状态 | state | bool | FALSE | TRUE | TRUE | TRUE | TRUE
LOTUS | lamp_fcw_info | 前碰撞预警行人状态指示灯 [yellow] | lamp_pedestrian_yellow | 显示状态 | state | bool | FALSE | TRUE | TRUE | TRUE | TRUE
LOTUS | lamp_fcw_info | 前碰撞预警行人状态指示灯 [yellow] | lamp_pedestrian_yellow_blink | 闪烁状态 | state | bool | FALSE | TRUE | TRUE | TRUE | TRUE
LOTUS | lamp_fcw_info | 前碰撞预警行人状态指示灯 [red] | lamp_pedestrian_red | 显示状态 | state | bool | FALSE | TRUE | TRUE | TRUE | TRUE
LOTUS | lamp_fcw_info | 前碰撞预警行人状态指示灯 [red] | lamp_pedestrian_red_blink | 闪烁状态 | state | bool | FALSE | TRUE | TRUE | TRUE | TRUE